## Feuil1
DONNÉES D'ENTRÉE
Hauteur bobine (H) | 10 | mm
Diamètre intérieur (d) | 6 | mm
Longueur (entraxe e) | 65 | mm
Nbre de spires (N) | 9000
Diamètre fil | 0.063 | mm
Résistance fil | 5.453 | Ohm/m
Densité cuivre | 8.94 | kg/L
Facteur de remplissage (vide en % du Ø de fil) | 20%
Nbre de spires par couche | 132.2751
Nbre de couches (n+1 de la suite) | 68.04
Pas de chaque couche (raison de la suite) | 0.065472 | mm
Rayon première spire (u0 de la suite) | 3.0315 | mm
Rayon dernière spire | 7.4207 | mm
Rayon moyen des spires | 5.2261 | mm
Cumul des longueur (bouts) | 295529.2962 | mm
Largeur bobine (l) | 14.9044 | mm
Longueur bobine (L) | 79.9044 | mm
Longueur totale de fil | 1465.5293 | m
Résistance | 7991.5313 | Ohm
Résistance HB série | 15983.0625 | Ohm
Masse bobine | 0.040842 | kg
Volume bobine | 7249.8281 | mm3
Densité bobine | 5.6335
79,9
65
10
6
14,9
Caractéristiques du fil
(R : ajuster par mesure après 1er bobinage)
A ajuster après 1er bobinage (ajuster pour que N, L et l soient cohérents)